## standard_modules
modules
1
1.25
1.5
2
2.5
3
4
5
6
8
10
12
16
20
25
32
40
50

## params
e1 | e2 | H | ni | L_Dg | L_Db | FoS | d_min | L1 | L2 | L3 | L4 | hangle | pangle | n_d | S_yt
0.14286 | 0.2 | 4 | 1350 | 12000 | 12000 | 2.5 | 25 | 100 | 30 | 40 | 50 | 25 | 20 | 2.5 | 855

## lewis_factors
N | Y
12 | 0.245
13 | 0.261
14 | 0.277
15 | 0.29
16 | 0.296
17 | 0.303
18 | 0.309
19 | 0.314
20 | 0.322
21 | 0.328
22 | 0.331
24 | 0.337
26 | 0.346
28 | 0.353
30 | 0.359
34 | 0.371
38 | 0.384
43 | 0.397
50 | 0.409
60 | 0.422
75 | 0.435
100 | 0.447
150 | 0.46
300 | 0.472
400 | 0.48
1000 | 0.485

## radial_load_factors_bearing
Fa/C0 | e | X | Y
0.014 | 0.19 | 0.56 | 2.3
0.021 | 0.21 | 0.56 | 2.15
0.028 | 0.22 | 0.56 | 1.99
0.042 | 0.24 | 0.56 | 1.85
0.056 | 0.26 | 0.56 | 1.71
0.07 | 0.27 | 0.56 | 1.63
0.084 | 0.28 | 0.56 | 1.55
0.11 | 0.3 | 0.56 | 1.45
0.17 | 0.34 | 0.56 | 1.31
0.28 | 0.38 | 0.56 | 1.15
0.42 | 0.42 | 0.56 | 1.04
0.56 | 0.44 | 0.56 | 1

## srdg_bearing
name | mass | d | C | C0
623 | 0.0015 | 3 | 0.54 | 0.18
618/4 | 0.0007 | 4 | 0.423 | 0.116
619/4 | 0.0017 | 4 | 0.624 | 0.18
604 | 0.0021 | 4 | 0.806 | 0.28
624 | 0.0031 | 4 | 0.936 | 0.29
634 | 0.0054 | 4 | 1.11 | 0.38
618/5 | 0.0012 | 5 | 0.468 | 0.143
619/5 | 0.0025 | 5 | 0.884 | 0.335
625 | 0.005 | 5 | 1.14 | 0.38
635 | 0.0085 | 5 | 2.34 | 0.95
618/6 | 0.002 | 6 | 0.715 | 0.224
619/6 | 0.0039 | 6 | 0.884 | 0.27
626 | 0.0081 | 6 | 2.34 | 0.95
618/7 | 0.0022 | 7 | 0.78 | 0.26
619/7 | 0.0049 | 7 | 1.06 | 0.375
607 | 0.0076 | 7 | 2.34 | 0.95
627 | 0.012 | 7 | 3.45 | 1.37
618/8 | 0.003 | 8 | 0.819 | 0.3
619/8 | 0.0071 | 8 | 1.46 | 0.465
608 | 0.012 | 8 | 3.45 | 1.37
628 | 0.018 | 8 | 3.9 | 1.66
618/9 | 0.0034 | 9 | 0.871 | 0.34
619/9 | 0.0076 | 9 | 2.34 | 0.98
609 | 0.014 | 9 | 3.9 | 1.66
629 | 0.02 | 9 | 4.75 | 1.96
61800 | 0.0053 | 10 | 1.72 | 0.83
61900 | 0.01 | 10 | 2.7 | 1.27
6000 | 0.019 | 10 | 4.75 | 1.96
16100 | 0.024 | 10 | 5.07 | 2.36
6200 | 0.031 | 10 | 5.4 | 2.36
6300 | 0.053 | 10 | 8.52 | 3.4
61801 | 0.0063 | 12 | 1.74 | 0.915
61901 | 0.011 | 12 | 2.91 | 1.46
6001 | 0.021 | 12 | 5.4 | 2.36
16101 | 0.026 | 12 | 5.07 | 2.36
6201 | 0.037 | 12 | 7.28 | 3.1
6301 | 0.06 | 12 | 10.1 | 4.15
61802 | 0.0065 | 15 | 1.9 | 1.1
61902 | 0.016 | 15 | 4.36 | 2.24
61002 | 0.03 | 15 | 5.85 | 2.85
6002 | 0.03 | 15 | 5.85 | 2.85
6202 | 0.045 | 15 | 8.06 | 3.75
6302 | 0.082 | 15 | 11.9 | 5.4
61803 | 0.0075 | 17 | 2.03 | 1.27
61903 | 0.016 | 17 | 4.62 | 2.55
16003 | 0.038 | 17 | 6.37 | 3.25
6003 | 0.038 | 17 | 6.37 | 3.25
6203 | 0.065 | 17 | 9.95 | 4.75
6203 ETN9 | 0.064 | 17 | 11.4 | 5.4
6303 | 0.11 | 17 | 14.3 | 6.55
64603 | 0.27 | 17 | 22.9 | 10.8
61804 | 0.018 | 20 | 4.03 | 2.32
61904 | 0.037 | 20 | 6.37 | 3.65
16004 | 0.05 | 20 | 7.28 | 4.05
6004 | 0.067 | 20 | 9.95 | 5
6204 | 0.11 | 20 | 13.5 | 6.55
6204 ETN9 | 0.098 | 20 | 15.6 | 7.65
6304 | 0.14 | 20 | 16.8 | 7.5
6304 ETN9 | 0.14 | 20 | 18.2 | 9
6404 | 0.41 | 20 | 30.7 | 15
62/22 | 0.13 | 22 | 14 | 7.65
63/22 | 0.18 | 22 | 18.6 | 9.3
61805 | 0.022 | 25 | 4.36 | 2.6
61905 | 0.045 | 25 | 7.02 | 4.3
16005 | 0.06 | 25 | 8.06 | 4.75
6005 | 0.078 | 25 | 11.9 | 6.55
6205 | 0.13 | 25 | 14.8 | 7.8
6205 ETN9 | 0.12 | 25 | 17.8 | 9.8
6305 | 0.23 | 25 | 23.4 | 11.6
6305 ETN9 | 0.22 | 25 | 26 | 13.4
6405 | 0.54 | 25 | 35.8 | 19.3
62/28 | 0.17 | 28 | 16.8 | 9.5
63/28 | 0.3 | 28 | 25.1 | 13.7
61806 | 0.025 | 30 | 4.49 | 2.9
61906 | 0.049 | 30 | 7.28 | 4.55
16006 | 0.089 | 30 | 11.9 | 7.35
6006 | 0.12 | 30 | 13.8 | 8.3
6206 | 0.2 | 30 | 20.3 | 11.2
6206 ETN9 | 0.18 | 30 | 23.4 | 12.9
6306 | 0.35 | 30 | 29.6 | 16
6306 ETN9 | 0.33 | 30 | 23.5 | 17.3
6406 | 0.75 | 30 | 43.6 | 23.6
61807 | 0.029 | 35 | 4.36 | 3.35
61907 | 0.08 | 35 | 10.8 | 7.8
16007 | 0.11 | 35 | 13 | 8.15
6007 | 0.15 | 35 | 16.8 | 10.2
6207 | 0.29 | 35 | 27 | 15.3
6207 ETN9 | 0.26 | 35 | 31.2 | 17.6
6307 | 0.46 | 35 | 35.1 | 19
6407 | 0.97 | 35 | 55.3 | 31
61808 | 0.032 | 40 | 4.49 | 3.75
61908 | 0.12 | 40 | 13.8 | 10
16008 | 0.13 | 40 | 13.8 | 10.2
6008 | 0.19 | 40 | 17.8 | 11
6208 | 0.37 | 40 | 32.5 | 19
6208 ETN9 | 0.34 | 40 | 35.8 | 20.8
6308 | 0.63 | 40 | 42.3 | 24
6408 | 1.25 | 40 | 64.7 | 36.5
61809 | 0.04 | 45 | 6.63 | 6.1
61909 | 0.14 | 45 | 14 | 10.8
16009 | 0.17 | 45 | 16.5 | 10.8
6009 | 0.24 | 45 | 22.1 | 14.6
6209 | 0.42 | 45 | 35.1 | 21.6
6309 | 0.84 | 45 | 55.3 | 32.5
6409 | 1.55 | 45 | 76.1 | 45
61810 | 0.052 | 50 | 6.76 | 6.8
61910 | 0.14 | 50 | 14.6 | 11.8
16010 | 0.18 | 50 | 16.8 | 11.4
6010 | 0.26 | 50 | 22.9 | 16
6210 | 0.45 | 50 | 37.1 | 23.2
6310 | 1.1 | 50 | 65 | 38
6410 | 1.95 | 50 | 87.1 | 42
61811 | 0.083 | 55 | 9 | 8.8
61911 | 0.19 | 55 | 16.5 | 14
16011 | 0.27 | 55 | 20.3 | 14
6011 | 0.39 | 55 | 29.6 | 21.2
6211 | 0.61 | 55 | 46.2 | 29
6311 | 1.35 | 55 | 74.1 | 45
6411 | 2.35 | 55 | 99.5 | 62
61812 | 0.11 | 60 | 11.9 | 11.4
61912 | 0.2 | 60 | 16.5 | 14.3
16012 | 0.29 | 60 | 20.8 | 15
6012 | 0.41 | 60 | 30.7 | 21.2
6212 | 0.78 | 60 | 55.3 | 36
6312 | 1.7 | 60 | 85.2 | 52
6412 | 2.85 | 60 | 108 | 69.5
61813 | 0.16 | 65 | 12.4 | 12.7
61913 | 0.22 | 65 | 17.4 | 16
16013 | 0.3 | 65 | 22.5 | 17.6
6013 | 0.44 | 65 | 32.9 | 25
6213 | 1 | 65 | 58.5 | 40.5
6313 | 2.1 | 65 | 97.5 | 60
6413 | 3.35 | 65 | 119 | 78
61814 | 0.14 | 70 | 12.4 | 13.2
61914 | 0.35 | 70 | 23.8 | 21.2
16014 | 0.44 | 70 | 29.1 | 25
6014 | 0.61 | 70 | 39.7 | 32
6214 | 1.1 | 70 | 63.7 | 45
6314 | 2.55 | 70 | 111 | 68
6414 | 4.95 | 70 | 143 | 104
61815 | 0.15 | 75 | 12.7 | 14.3
61915 | 0.37 | 75 | 24.2 | 22.4
16015 | 0.46 | 75 | 30.2 | 27
6015 | 0.65 | 75 | 41.6 | 33.5
6215 | 1.2 | 75 | 68.9 | 49
6315 | 3.05 | 75 | 119 | 76.5
6415 | 5.8 | 75 | 153 | 114
61816 | 0.15 | 80 | 13 | 15
61916 | 0.38 | 80 | 25.1 | 20.4
16016 | 0.61 | 80 | 35.1 | 31.5
6016 | 0.87 | 80 | 49.4 | 40
6216 | 1.45 | 80 | 72.8 | 55
6316 | 3.46 | 80 | 130 | 86.5
6416 | 6.85 | 80 | 163 | 125
61817 | 0.27 | 85 | 19.5 | 20.8
61917 | 0.55 | 85 | 31.9 | 30
16017 | 0.64 | 85 | 35.8 | 33.5
6017 | 0.92 | 85 | 52 | 43
6217 | 1.8 | 85 | 87.1 | 64
6317 | 4.25 | 85 | 140 | 96.5
6417 | 8.05 | 85 | 174 | 137
61818 | 0.28 | 90 | 19.5 | 22
61918 | 0.59 | 90 | 33.2 | 31.5
16018 | 0.85 | 90 | 43.6 | 39
6018 | 1.15 | 90 | 60.5 | 50
6218 | 2.2 | 90 | 101 | 73.5
6318 | 4.95 | 90 | 151 | 108
6418 | 9.8 | 90 | 186 | 150
61819 | 0.3 | 95 | 19.9 | 22.8
61919 | 0.61 | 95 | 33.8 | 33.5
16019 | 0.89 | 95 | 44.9 | 41.5
6019 | 1.1 | 95 | 63.7 | 54
6219 | 2.65 | 95 | 114 | 81.5
6319 | 5.75 | 95 | 159 | 118
61820 | 0.31 | 100 | 17.8 | 18.3
61920 | 0.83 | 100 | 42.3 | 41.5
16020 | 0.94 | 100 | 46.2 | 44
6020 | 1.25 | 100 | 63.7 | 54
6220 | 3.15 | 100 | 127 | 93
6320 | 7.1 | 100 | 174 | 140